## CONSUMO DIARIO y MÁXIMO
Calculador de consumo diario estimado para selección de Kit solar
|  | Completar los artefactos a utilzar |  |  | Marcar con una X los de uso simultáneo
Artefacto | Potencia | Potencia comrobada (Wh) | Cantidad | Horas de uso por día |  | Consumo diario (Wh) | Consumo máx. (W)
Aire acondicionado de 2200 frigorías F/C | 1013 |  |  |  |  | 0 | 0
Aire acondicionado de 3500 frigorías F/C | 1613 |  | 3 | 2 |  | 9678 | 0
Aire acondicionado de 2200 frigorías F/C - Inverter | 658 |  |  |  |  | 0 | 0
Aire acondicionado de 3500 frigorías F/C - Inverter | 1048 |  | 2 | 2 |  | 4192 | 0
Anafe vitrocerámica con hornalla de 200 mm de diámetro | 1800 |  |  |  |  | 0 | 0
Anafe resistivo con hornalla de 190 mm de diámetro | 2000 |  |  |  |  | 0 | 0
Aspiradora | 1200 |  |  |  |  | 0 | 0
Batidora de mano | 300 |  |  |  |  | 0 | 0
Bomba de agua de 1/2 HP | 380 |  |  |  |  | 0 | 0
Bomba de agua de 3/4 HP | 570 |  |  |  |  | 0 | 0
Bomba de agua 1 HP | 760 |  | 1 | 1 |  | 760 | 0
Bomba de filtro de piscina | 570 |  | 1 | 3 |  | 1710 | 0
Bomba prsurizadora 3 baños | 250 |  | 1 | 2 |  | 500 | 0
Cafetera de filtro eléctrica | 900 |  |  |  |  | 0 | 0
Cafetera de cápsulas | 1000 |  | 1 | 1 |  | 1000 | 0
Caloventilador chico c/termostato | 1500 |  |  |  |  | 0 | 0
Cargador de celular genérico | 5 |  | 2 | 1 |  | 10 | 0
Computadora (sólo la CPU) | 200 |  |  |  |  | 0 | 0
Extractor de aire para cocina o baño - 200 m3/hora | 20 |  |  |  |  | 0 | 0
Estufa halógena de 3 velas c/termostato | 1500 |  |  |  |  | 0 | 0
Estufa de cuarzo c/termostato | 1500 |  |  |  |  | 0 | 0
Freezer | 150 |  | 1 | 8 |  | 1200 | 0
Heladera / Frigobar | 75 |  | 1 | 8 |  | 600 | 0
Heladera con freezer | 200 |  | 1 | 8 |  | 1600 | 0
Heladera con freezer - Inverter | 40 |  |  |  |  | 0 | 0
Hidrolavadora hogareña | 1400 |  |  |  |  | 0 | 0
Horno eléctrico de 25 a 30 litros c/termostato | 750 |  | 1 | 2 |  | 1500 | 0
Horno eléctrico de 73 litros c/termostato, para empotrar | 1225 |  |  |  |  | 0 | 0
Lámpara de bajo consumo de 20W | 20 |  |  |  |  | 0 | 0
Lámpara halógena de 100 W | 100 |  |  |  |  | 0 | 0
Lámpara LED de 5 W | 5 |  |  |  |  | 0 | 0
Lámpara LED de 9 W | 9 |  |  |  |  | 0 | 0
Lámpara LED de 11 W | 11 |  | 20 | 5 |  | 1100 | 0
Lavarropas automático de 5 kg con calentamiento de agua | 875 |  | 1 | 2 |  | 1750 | 0
Lavarropas automático de 5 kg | 175 |  |  |  |  | 0 | 0
Lavavajilla para 12 cubiertos | 1125 |  | 1 | 1 |  | 1125 | 0
Licuadora de mano o de pie | 600 |  |  |  |  | 0 | 0
Lustraspiradora | 720 |  |  |  |  | 0 | 0
Microondas | 640 |  | 1 | 1 |  | 640 | 0
Minicomponentes | 60 |  |  |  |  | 0 | 0
Monitor LED de 19" | 22 |  |  |  |  | 0 | 0
Notebook | 22 |  | 4 | 4 |  | 352 | 0
Pava eléctrica de 1,7 litros | 2000 |  | 1 | 0.5 |  | 1000 | 0
Plancha | 750 |  | 1 | 0.5 |  | 375 | 0
Planchita de pelo o buclera | 40 |  |  |  |  | 0 | 0
Radiador eléctrico mediano c/termostato | 1500 |  |  |  |  | 0 | 0
Reproductor de DVD | 15 |  |  |  |  | 0 | 0
Secador de cabellos | 2000 |  |  |  |  | 0 | 0
Secarropas a calor | 950 |  | 1 | 1 |  | 950 | 0
Secarropas centrífugo | 380 |  |  |  |  | 0 | 0
Televisor color de tubo fluorescente de 29" a 34" | 175 |  |  |  |  | 0 | 0
Televisor LCD de 40" | 180 |  |  |  |  | 0 | 0
Televisor LED 24" | 40 |  |  |  |  | 0 | 0
Televisor LED 32" a 50'' | 90 |  | 1 | 4 |  | 360 | 0
Termotanque eléctrico c/termostato | 1500 |  |  |  |  | 0 | 0
Tostadora | 950 |  |  |  |  | 0 | 0
Tubo fluorescente de 36 W | 36 |  |  |  |  | 0 | 0
Ventilador de techo | 60 |  | 1 | 4 |  | 240 | 0
Ventilador de pie | 90 |  |  |  |  | 0 | 0
Vitroconvector 54 x 57 cm c/termostato | 1000 |  |  |  |  | 0 | 0
Vitroconvector 86 x 58 cm c/termostato | 2000 |  |  |  |  | 0 | 0
OTROS: | [5 empty] | 0 | 0
[6 empty] | 0 | 0
[6 empty] | 0 | 0
[6 empty] | 0 | 0
[6 empty] | 0 | 0
[6 empty] | 0 | 0
[6 empty] | 0 | 0
[6 empty] | 0 | 0
[6 empty] | 0 | 0
| Consumo total diario (KWh/día) |  |  |  |  | 30642
| Consumo simultáneo Máx. (W) |  |  |  |  | 0 |  | 0
El consumo que indica la heladera en su etiqueta es valido para cuando es nueva con protocolo de ensayo
Nota: Las heladeras pueden tener una variabilidad de consumo entre 0,5 y 5 kwh diarios según su tamaño, cantidad de aperturas diarias, cantidad
de alimentos/bebidas que se agreguen por día, temperatura exterior, el seteo de temperatura interior, estado de los burletes y eficiencia energetica.
Sugerimos seleccionar un kit que supere en un 50% a 100% el consumo estimado en KWh/dia.
Estos valores son de referencia, la empresa no se hace responsable en caso que el consumo real difiera del estimado.